## SCH
BUX Hardware CheckList - SCH
项目编号 | 检查项 | 检查结果 | 备注
S1 | 总体要求
S1.1 | 满足低功耗设计要求
S1.2 | 满足ESD设计要求
S1.3 | 满足EMI设计要求
S1.4
S2 | GX8002/3原理图部分 |  |  | GX8002 Power supply
S2.1 | 供电方式：满足低功耗要求,检查IO电源、core电源需要能由主控控制，在关机状态IO和core电源都需要掉电，否则关机后可能存在200uA的漏电。
S2.2 | 时序要求：core电源需要可以由主控控制；core需要晚于IO电源上电；core和io的上升沿小于1ms。
S2.3 | 电源驱动能力：如果使用主控的GPIO给GX8002/3供电，其中core要求驱动能力10mA以上，IO电源要求驱动能力大于1mA。
S2.4 | 纹波要求：io电源纹波要求小于50mvpp，core电源纹波要求小于30mvpp。
S2.5 | IO负载：GX8002/3的所有IO引脚加起来的电流需求不能超过4mA，所以不能用来驱动电流驱动型外设。
S2.6 | 供电电压：根据客户功耗要求，core和io供电电压越低芯片的功耗越低，core 支持1V0~3V3,IO支持1V8或3V3电平，供电电压和功耗关系参考右边表格；目前典型降噪固件需要满配置工作，外部core电源需要供电1.1V，建议使用可以外部调节的电源供电；
S2.7 | 中断IO：检查客户产品是否需要GX8002/3提供中断唤醒。
S2.8 | PIN7&PIN13（GX8002）/PIN12&PIN16(GX8003A)外部100K上拉到IO电源，防止GX8002/3上电进入到升级模式。
S2.9 | 客户如果使用I2C通讯，建议使用I2C0，I2C0只能做slave，并且GPIO02需要外部上拉或则下拉。
S2.10 | 检查客户是否使用驻极体麦，需要按照公板接线方式。
S2.11 | EPAD接地检查：确认芯片地回路是否正常。
S2.12 | GX8002/3做主控，需要检查是否有预留I2C升级接口，接口的封装、线序按照公板，后期可以提供离线升级工具
S2.13 | 外接测试点的IO 建议串33R电阻
S2.14 | 遥控器等产品，不要直接使用干电池给8002/3供电，建议增加缓启电路（3V电池供电情况下，优先推荐使用三极管CORE电源延时电路）
S2.15 | 如果要使用数字麦，DATA/CLK的IO配置必须使用GPIO05/06，严格按照最新版本的参考图纸进行设计。
S3 | GX8008/GX8008C原理图
S3.1 | 外部复位芯片最稳定，最好有GPIO复位;如果实在无，保证RC复位的时间充裕，确认下RC复位参数是否和公版一致，公板参数为1MR和1UF。
S3.2 | 1V1电源需要使用2.2UF去偶电容；3V3 使用0.1uF以上去偶电容。
S3.3 | 内核供电电压一般是1.1V，需要注意CORE电压对dsp运行的稳定性比较大，建议不要偏下限，反馈电阻级别在10K左右，精度1% 。
S3.4 | DAC部分电源ADACVDD33 需要使用750R+100UF滤波，我们DAC播放音乐底噪比较大；根据客户产品类型，如果是音箱类对音质要求高的产品，建议客户使用I2S；如果是智能家居产品，只用作播报，可以用DAC。
S3.5 | TYPEC接口主要DP DM不要接反。
S3.6 | 关键的调试接口和厂测接口需要留测试点。
S3.7 | 晶振最大±20ppm,时钟XOUT的串阻330R不能省，负反馈的1M欧不能省。
S3.8 | PWM输出的参数需要和公板保持一致，可以去掉对地的10K电阻，使输出的声音幅度最大。
S3.9 | 带喇叭的设计需要接外部回采，回采分压的参数需要根据喇叭功率调整。
S3.10 | 驻极体麦电路需要按照公板差分方式接，底噪更小，推荐客户使用6027麦克，信噪比和一致性都比4015的好。
S3.11 | 外部模拟回采和模拟麦进芯片需要接隔直电容，推荐1uf，低频截止频率更低，低频失真更小。
S3.12 | 注意usb串联电阻的大小，建议预留0R 串阻。
S3.13 | GX8008的pin52 EFUSE2.5V需要串0R电阻，GX8008C pin38 EFUSE2.5V可以直接相连，两者在这点处理有区别。
S3.14 | GX8008和GX8008C的IO外接测试点情况下，需要串33R电阻，特别需要检查boot引脚；BOOT管脚不可接电容到地。
S3.15 | GX8008和GX8008C的P32-34不能做低功耗唤醒。
S4 | GX8301/GX8302原理图
S4.1 | 部分需要用外置flash/psram的场景，需要选用1.8V的flash，用VDDFLASH18供电，psram需要用3.3V，与VDDDIO一致；具体型号请参考文档中心的支持列表。
S4.2 | P1组使用saradc功能时，整组不允许配置高速信号；（高速信号包括SPI/PWM/I2S/SDIO/PDM）。
S4.3 | 有默认功能的IO，不允许配置LED高电平亮，P1_2不允许配置LED功能，高低均不可。
S4.4 | 晶振选型建议：8-10pf负载电容，10ppm，esr<80r，负载电容可以不贴，内部可调。
S4.5 | DCDC功率电感的选型建议:2.2uH,>300mA,DCR<1ohm。
S4.6 | 关键的调试接口和厂测接口需要留测试点。
S4.7 | TYPEC接口注意线序，DP DM不要接反，如果要支持PD快充头供电，需要专门的协议电路，可参考公版原理图设计。注意usb串联电阻的大小，建议预留0R 串阻，方便后续如有需要时进行阻抗调整。
S4.8 | PWM输出的参数需要和公板保持一致，可以去掉对地的10K电阻，使输出的声音幅度最大。如果要使用sarADC回采功能，功放只能选择AB类功放。回采分压的参数可以根据喇叭功率调整。
S4.9 | 驻极体麦电路需要按照公板差分方式接，底噪更小，推荐使用6027麦克风，信噪比和一致性都比4015的好。驻极体麦和模拟硅麦二选一，注意二者的供电方式有区别。
S4.10 | 外部模拟回采和模拟麦进芯片需要接隔直电容，推荐1uf，低频截止频率更低，低频失真更小。
S4.11 | IO外接测试点情况下，需要串33R电阻。
S4.12 | GX8301/GX8302有内部POR/BOR,BOOT/RST管脚不可接电容到地。
S4.13 | 锂电池或者USB供电时接VBAT5，VBAT5供电时，VBAT3不可挂外部负载。
S4.14 | 芯片内部可以调整发射功率，红外发射管串阻可以不接或者选择0R。
S4.15 | VDDD18的去耦电容组合为1uf+0.1uf，芯片管脚挂1uf，flash电源管脚挂0.1uf。
S4.16 | P3_2-P3_7：GX8301B可作为GPIO使用，GX8302B必须挂NOR flash。
S4.17 | 纹波要求：VDD12电源纹波要求小于15mvpp。VBAT3/VBAT5电源纹波要求小于100mvpp。
S5 | GX8005/GX8006原理图
S5.1 | 部分需要用外置flash/psram的场景，需要选用3.3V的型号。
S5.2 | 使用驻极体麦克风时，偏置电路需要严格按照参考图纸进行设计。
S5.3 | GPIO P2/P3复用为串口并需要烧录时，boot模式下IO状态为OD模式，必须加上拉电阻。
S5.4 | GX8005的VDDIO典型值为3.3V，可以给麦克风等外设供电。
S5.5 | GX8006的VDDIO和AVDD25之间必须跨接二极管，不可去掉。
S5.6 | GX8006使用外置flash/psram时，具体型号请参考文档中心的支持列表。
S5.7 | GX8006支持2*AMIC或者单麦+回采；需要回采时，必须使用AB类功放（差分输入或数字输入）。
S5.8 | GX8006的GND与AGND需要0欧姆电阻单点接地（ IO，DAC，PA为GND，ADC，AVDD25相关的为AGND）。
S5.9 | VCC5的电源滤波参数需要严格按照参考图纸进行设计，源纹波要求小于100mvpp。
S6 | ESD部分设计要求
S6.1 | usb接口，麦接口，喇叭接口线路等手能碰到的位置或者生产测试用到的位置需要预留esd管的位置。
检查人： | 检查日期：

## PCB
BUX Hardware CheckList - PCB
项目编号 | 检查项 | 检查结果
P1 | 总体要求：PCB要求和原理图同步，并注意封装和设计规则同步，部分原理图和PCB有要求规则同步，有部分不用同步，不同步的需要自己在PCB中把规则设置好，自己衡量相关设置；PCB外框是否包地完整性（EMI和ESD要求的必须满足）。
P1.1 | 原理图要求和PCB同步
P1.2 | PCB外框要求包地完整
P2 | USB电源及差分线布板要求
P2.1 | 差分对线宽10mil，线间距5mil，与同层屏蔽地的间距为5mil，与下层参考地的层高为57mil，差分阻抗为90欧姆左右。
P2.2 | 差分对对内误差小于10mil。
P2.3 | 差分对底下不能走线横穿，保证参考地的完整性。
P2.4 | 差分线需要包地处理，地孔与地孔之间的间距要求小于250mil。
P2.5 | 差分对，每对的走线总长度小于超过3inch。
P3 | 电源布板要求
P3.1 | DC-DC地的完整性，输入地和输出地top层和bottom连接性完整（足够地孔，输入输出地完整）。
P3.2 | 靠近主芯片，特别是1.1V/3.3V的滤波电路，靠近主芯片放置，地要求完整。
P3.3 | 主板主芯片背面地完整，四个方向都有地回路。
P4 | ECM/EMI需要增加的布板要求
P4.1 | 板边完全包地完整，每隔250mil是否有一过孔保护地间隔。
P4.2 | 相关接口器件是否有磁珠和小电容隔离,特别是喇叭接口、按键和对外通讯接口等。
P4.3 | 接触形器件接口是否加ESD器件，ESD器件靠近接口，ESD器件的地要求完整（过孔地尽量靠近ESD芯片），接口器件地完整，要完整包地，不能是十字地。
P5 | 物料用料的注意要求（BOM中体现）
P5.1 | 贴片电容的耐压和容量和封装大小的关系注意，电容材料的选择正确。
P5.2 | 电解电容的耐压和容量和大小及高度的满足要求。
P5.3 | 电阻封装和功率大小满足要求。
P5.4 | 二极管导通电压、速度和高低频特性，二极管型号选择正确。
P5.5 | 三极管型号选择，并注意选择双极管三极管还是MOS管，并注意三极管的脚位，封装正确。
P5.6 | 电源DC-DC的选择,注意输入电压及输出电流满足要求。
P6 | RF电路及PCB天线布板要求
P6.1 | 确保有一个连续且完整的地平面在RF信号层下方，这有助于减少电磁干扰（EMI）并保持信号完整性。尽量避免地平面上出现缝隙，特别是在天线附近。
P6.2 | 设计传输线时要考虑到特性阻抗匹配，通常为50欧姆，使用微带线或共面波导等结构，并根据所选材料的厚度和介电常数来计算线宽。
P6.3 | RF信号线应尽可能短而直接，减少不必要的弯曲，如果必须转弯，则使用较大的弧度而非尖角。避免与数字信号线平行布设，必要时保持足够的间距或者添加地线隔离。
P6.4 | 将PCB天线放置在板边，同时保证它们远离可能产生干扰的其他部件。
P6.5 | 在关键节点预留测试点，方便调试阶段进行性能测量。
P6 | GX8002/3主芯片布板要求
P6.1 | 电源的去耦电容靠芯片摆放。
P6.2 | AMIC走线包地，远离干扰源。
P6.3 | 遥控器等产品，如果有RF发射的，GX8002/3的IO走线等尽量避免与RF发射天线走线平行，并保持5mm以上的距离，走线与天线中间用地做好隔离。所有的IO走线都要求做好完善的包地处理，尽量不要裸露在外。
P7 | GX8008/GX8008C主芯片布板要求
P7.1 | 3V3和1V1的去耦电容要分布在芯片管脚周围。
P7.2 | 晶振靠近主芯片放置，晶振信号线宽大于等于8mil，靠近晶振管脚大于15mil，并且需包地处理，用以减小PCB的寄生电容和电感，地孔与地孔之间的间距不能大于100mil；晶体背面不要有其它走线。
P7.3 | 第一个ADC通道距离旁边的3V3电源近，走线注意留出安全间距，可能导致MIC1的底噪偏大。
P7.4 | AMIC和模拟回采走线包地，并且隔直电容靠近芯片摆放。
P7.5 | DAC输出走线包地。
P7.6 | 1，GX8008/GX8008C和FLASH要在同层面，6条信号线也要求在同一面，不要穿层或者少穿层 2，信号线越短越好，尽量保证等长，CLK和数据信号线需要包地. 3，FLASH的GND管脚周围多放地孔，减小地阻抗，靠近电源管脚放置去耦电容，电源走线适当加粗，10mil以上，建议15mil.
P8 | GX8005/GX8006主芯片布板要求
P8.1 | 去耦电容要靠近芯片电源管脚放置，VCC5电源线宽需要保证25mil以上。
P8.2 | 模拟信号（ADC/DAC）走线包地，远离干扰源。
P9 | GX8301/GX8302主芯片布板要求
P9.1 | 去耦电容要靠近芯片电源管脚放置，每一组电源的线宽，需要保证参考设计要求的数值。
P8.2 | 模拟信号（ADC/DAC/IR）走线包地，远离干扰源。
检查人： | 检查日期：

## 错误说明
客户硬件版本信息：
错误编号 | 检查结果说明及改进措施
S1.1
检查人： | 检查日期：

## VER
版本修订记录
日期 | 修订者 | 修订描述
20181025 | luolg | V1.0
20220622 | denhui | V1.7
20220224 | weidong | V1.8
20231027 | weidong | V1.9(增加GX8003的设计要求)
20230228 | weidong | V2.0更正了GX8003设计要求说明（S2.8和S2.14）
20250418 | liqr | V3.0 新增apus(GX830X)/fornax（GX8005/8006）设计要求
20250528 | liqr | V3.1 新增了GX8002对DMIC的IO配置要求
20250830 | zhougp | V3.2 增加了对8008C频偏的要求
20250903 | zhougp | V3.3 增加了对GX8005和8006芯片GND和AGND区分细节以及GX8008和8008C的GPIO32-34不能做低功耗唤醒的约束

## 原理图（luo） (hidden)
1、TUNER原理图：A、前端器件请注意用高频器件；B、针对AV2018，请在靠近IQ的TUNER部和靠近主芯片的部分的QP QN都加上22pF的电容 C、T2 TUNER根据芯片方案，适当加上FM EOC等滤波方案，用在T2和C的滤波器带宽不一样，请注意；D、TUNER的供电都需要有磁珠和电容的单独供电。
2、DEMO原理图：A、最好要有GPIO复位，这样最稳定，如果实在无，保证RC复位的时间充裕，确认下RC复位参数是否和公版一致； B、保证供电管脚都有0.1uF的去藕电容 C、内核供电电压一般是1.1V/1.2V/1.8V，并注意内核电压范围。
3、主芯片原理图：A、带S2 DEMO的注意单端IQ的QN IN需要0.1uF电容接地；B、芯片单独晶振需要XOUT需要接330R~1K的电阻，以免引起不起振现象 C、靠近HDMI和USB的去藕电容，建议用1uF以上的MLCC电容； D、视频隔直的220uF的电容不建议客户省； E、出印度的机器在音视频接口加TVS管保护，视频还需要加缓冲电路。
4、电源部原理图：A、注意电源输入和输出都都靠近电源芯片的大电容（10uF以上），反馈电阻级别在10K左右，精度1% ；B、出印度的板子需要在电源处加TVS器件 ；C、LDO建议加220uF电解，这样稳定性更高； D、芯片音频3.3V供电需要RC滤波，电容最好是220uF电解，不然会有音频底噪声，特别是3.3V DC-DC是供电的时候。
5、LNB部分原理图：A、三极管电路的注意22K生成的二极管请用快恢ES1D，以免普通二极管开关速度不够，会产生毛刺； B、专用芯片的电路，输出滤波电容一般建议是22uF MLCC电容或者100uF LOW ESR电解，超过22OuF有可能会造成部分电源差的机器开机电源被拉低，造成不起机的现象；C、专用LNB芯片的二极管需要用SS14/24之类的，特别是升压部分的，串联的用RS1M
6、前面板原理图，A、注意红外需要RC滤波，另外，红外头建议不要和FD650等芯片共一路电源，最好能分开；B、5V前面板供电FD650需要串10R/0603电阻。
7、USB原理图：A、注意串联电阻的大小，针对于我们芯片方案一般是2.2R和10R，驱动会不一样，不同芯片会不一样，具体值请对照公版；B、如果接硬盘，每个需要USB 5V供电接220u以上的电解或者专用保护电路才能保证硬盘插入时不出现5V掉电现象。
8、串口原理图：不带三极管的注意加上拉，特别RX一定要求接上拉；带三极管的请注意TXD那路上拉电阻的大小，小于2K。
9、HDMI原理图：A、注意需要有100R上拉电阻；B、有HDMI差分线上拉电阻的，请在3.3V供电串二级管，以免差分线干扰到3.3V
10、CA电路原理图：A、CA卡分为A卡（5V），B卡（3V），AB卡（3/5V兼容），请根据卡类型挑选相关电路参数 B、除了8024电路和74HC125的电路可以做到5V的CLK电平达到5V外，其余的电路均达不到，部分A卡可能会有问题，请建议客户适当选择电路。

## PCB（luo） (hidden)
原理图要求和PCB同步，并注意封装和设计规则同步，部分原理图和PCB有要求规则同步，有部分不用同步，不同步的需要自己在PCB中把规则设置好，自己衡量相关设置。
1、TUNER布板要求：A、IQ差分线，分别包地处理； B、TUNER输入75欧阻抗； C、TUNER输入F头处地过孔要足够 ； D、TUNER地要完整，滤波电容0.1uF靠近TUNER管脚放置 ；E、AGC滤波电路，靠近TUNER需要有一阶滤波电路； F、LNB等有干扰的电路，不要靠近TUNER放置，特别是输入和电源端 G、LNB走线端不同TUNER芯片要求到第一个电容的长度不一样，请按照TUNER要求来确认长度。
2、DDR2/3的布板要求：A、CLK差分线阻抗100欧姆，走线长度不能超过1.5inch，差分对不要超过10mil，包地完整；不要改动我们的DDR的参考设计，确认下PCB的TOP层和BOTTOM层没有铜皮丢失的情况。
3、HDMI线路布板要求：A、差分对线宽6mil，线间距5mil，与同层屏蔽地的间距为5mil，与下层参考地的层高为57mil，差分阻抗为100欧姆左右； B、4对差分对之间误差10mil，同一差分对内误差5mil； C、HDMI的4对差分对底下除了上拉的3.3V电源走线外，不能有其它任何走线横穿，保证参考地的完整性； D、每对差分线需要地过孔包地处理，过孔用VIA20/10mil，地过孔与地过孔之间的间距要求小于250mil。 E、HDMI的4对差分对，每对的走线总长度不能超过2inch。 F、每个差分对的上拉电阻、串联电阻、滤波电容必需按参考设计布局，并且尽可能靠近CPU防置，3.3V上拉的电源回路也要尽可能小。
4、USB电源及差分线布板要求：A、差分对线宽10mil，线间距5mil，与同层屏蔽地的间距为5mil，与下层参考地的层高为57mil。差分阻抗为90欧姆左右； B、差分对对内误差小于10mil； C、差分对底下不能走线横穿，保证参考地的完整性； D、差分线需要包地处理，过孔用VIA20/10mil，地孔与地孔之间的间距要求小于250mil； 差分对，每对的走线总长度不能超过3inch； E、USB电源线如果要求有硬盘，保证40mil以上的线宽。
5、LNB电路布板要求：A、LNB走线90欧阻抗 B、LNB走线到TUNER F端的走线长度，参考TUNER布板要求G C、LNB相关芯片的地要完整。
6、网络布板要求：A、阻抗电路放置位置，TX靠近网络接口放置，RX靠近主芯片放置 B、网络走线布差分线，包地处理；C、信号地和网口壳的距离60mil以上。
7、主芯片布板要求：A、注意TOP层和BOTTOM的soldermask正常，钢网九宫格，刷锡面积75%以上;B、晶振靠近主芯片放置，晶振信号线宽大于等于8mil，靠近晶振管脚大于15mil，并且需包地处理，用以减小PCB的寄生电容和电感，地孔与地孔之间的间距不能大于100mil，从TUNER取时钟的，晶振线要求包地完整，并有10nF电容隔离；C、红外输入走线大于6mil,包地处理。
8、电源布板要求：A、1A 40mil的走线要求 B、DC-DC地的完整性，输入地和输出地top层和bottom连接性完整；B、靠近主芯片，特别是1.1V/1.2V的滤波电路，请靠近主芯片放置，电容地请打双过孔，保证地完整性 ；C、主板主芯片背面地完整，保证四个方向都有地回路。
9、ECM需要增加的布板要求：A、板边完全包地，每隔250mil有一过孔保护地间隔 ；B、相关接口器件需要有磁珠的小电容隔离； C、器件接口加ESD器件，ESD器件靠近接口，ESD器件的地要求完整，接口器件地完整。
10、物料用料的注意要求（BOM中体现）：A、贴片电容的耐压和容量和封装大小的关系注意，电容材料的选择 B、电解电容的耐压和容量和大小及高度的要求 C、电阻封装和功率大小的关系 D、二极管导通电压、速度和高低频特性，二极管型号选择 E、三极管型号选择，并注意选择双极管三极管还是MOS管，并注意三极管的脚位，封装的正确性 F、电源DC-DC的选择,注意输入电压及输出电流。
11、参考阻抗图如下